## H1DR20
Comment | Designator | Description | MFN | MPN | OCTOPART_URL | Qty
SMD Pin | B, C, D, R | SMD Pin 1mm x 1.6mm |  |  |  | 4
100nF | C1, C6, C7, C8, C9, C10 | CAP CER 0.1UF 10V X7R 0603 | KEMET | C0603C104K8RACTU | https://octopart.com/c0603c104k8ractu-kemet-145075?r=sp&s=9bS9ASSwSEqMCE9KBEQZ0g | 6
1.00uF | C2 | CAP CER 1UF 16V X7R 0805 | Yageo | CC0805KKX7R7BB105 | https://octopart.com/cc0805kkx7r7bb105-yageo-8376555?r=sp&s=YKl1wwtkROau_X5nniH2ig | 1
4.7uF | C3, C4 | CAP CER 4.7UF 25V X6S 0805 | Murata | GRM21BC81E475KA12L | https://octopart.com/grm21bc81e475ka12l-murata-10331911?r=sp&s=RY3qZSD8T6mG6TC9CHI5qQ | 2
10nF | C5 | CAP CER 10000PF 50V X7R 0603 | KEMET | C0603C103K5RACTU | https://octopart.com/c0603c103k5ractu-kemet-133094?r=sp&s=R_iPBxLnSmGqhkU2rIMFpg | 1
VLMS1300-GS08 | D1 | LED RED 0603 SMD | Vishay | VLMS1300-GS08 | https://octopart.com/vlms1300-gs08-vishay-21709201?r=sp&s=_gcP4_q8T1SC6PJQPTQ9yA | 1
FB-TDK_MMZ1608Y300B | FB1 | FERRITE BEAD 30 OHM 0603 1LN | TDK | MMZ1608Y300B | https://octopart.com/mmz1608y300b-tdk-368280?r=sp&s=cd9_2ZEqQ9q9UNBuQgHAiA | 1
270.0R | R1 | RES SMD 270 OHM 1% 1/10W 0603 | Yageo | RC0603FR-07270RL | https://octopart.com/search?q=RC0603FR-07270RL&start=0 | 1
10.0K | R2 | RES SMD 10K OHM 5% 1/10W 0603 | Yageo | RC0603JR-0710KL | https://octopart.com/search?q=RC0603JR-0710KL&start=0 | 1
0.0R | R3 | RES SMD 0 OHM JUMPER 1/10W 0603 | Yageo | RC0603JR-070RL | https://octopart.com/rc0603jr-070rl-yageo-1241539?r=sp&s=X2NteqRjRNWrnx42Y0aliA | 1
DNP | R4 | RES SMD 0 OHM JUMPER 1/10W 0603 | Yageo | RC0603JR-070RL | https://octopart.com/rc0603jr-070rl-yageo-1241539?r=sp&s=X2NteqRjRNWrnx42Y0aliA | 1
120.0R | R5 | RES SMD 120 OHM 1% 1/10W 0603 | Yageo | AC0603FR-07120RL | https://octopart.com/search?q=AC0603FR-07120RL&start=0 | 1
Header 2 Pin | P1 | TERM BLOCK HDR 2POS VERT 5.08MM | TE Connectivity | 1546111-2 | https://octopart.com/1546111-2-te+connectivity-40393355 | 1
HEXABIT_17.32_NO_P6 | P2 | HEXABIT CONNECTOR |  |  |  | 1
STM32F091CBU6 | U1 | IC MCU 32BIT 128KB FLASH 48QFPN | STMicroelectronics | STM32F091CBU6 | https://octopart.com/stm32f091cbu6-stmicroelectronics-51988677?r=sp&s=bU6fpgsrTZOxHyt7jkfh3w | 1
TCAN334DCNT | U2 | IC TXRX CAN 3.3V SOT23-8 | Texas Instruments | TCAN334DCNT | https://octopart.com/tcan334dcnt-texas+instruments-70835167?r=sp&s=90JNHpOERMGGNru9w1_R2Q | 1
XTALL_CSTCE8M00G52 | X1 | CER RES 8.0000MHZ 10PF SMD | Murata | CSTCE8M00G52Z-R0 | https://octopart.com/cstce8m00g52z-r0-murata-17755941?r=sp&s=JDnNJnrHQhyS8Zk4ofFWXw | 1